## Taulukko1
t(h)	Kok. T(oC)		Teor. T(oC)		Kok. - teor.(oC)
0	77,5698699951		77,34		0,23
0,05	76,5506439209		76,39		0,16
0,1	75,5993652344		75,45		0,15
0,15	74,5716400146		74,53		0,04
0,2	73,6883010864		73,63		0,06
0,25	72,7370223999		72,74		-0,01
0,3	71,8536911011		71,87		-0,02
0,35	70,9703521729		71,02		-0,05
0,4	70,087020874		70,18		-0,09
0,45	69,2716369629		69,35		-0,08
0,5	68,4477539063		68,54		-0,09
0,55	67,6323699951		67,74		-0,11
0,6	66,816986084		66,96		-0,14
0,65	66,0695571899		66,19		-0,12
0,7	65,3221130371		65,43		-0,11
0,75	64,5746841431		64,69		-0,12
0,8	63,8951950073		63,96		-0,07
0,85	63,1392631531		63,25		-0,11
0,9	62,459777832		62,54		-0,08
0,95	61,7123451233		61,85		-0,14
1	61,1008033752		61,17		-0,07
1,05	60,4213142395		60,50		-0,08
1,1	59,8097801208		59,85		-0,04
1,15	59,1302947998		59,20		-0,07
1,2	58,5187530518		58,57		-0,05
1,25	57,9751625061		57,95		0,03
1,3	57,3551292419		57,34		0,02
1,35	56,8115386963		56,74		0,07
1,4	56,2000045776		56,15		0,05
1,45	55,656414032		55,57		0,09
1,5	55,0448722839		55,00		0,04
1,55	54,5012817383		54,44		0,06
1,6	54,0256462097		53,90		0,13
1,65	53,4820556641		53,36		0,13
1,7	52,9384651184		52,83		0,11
1,75	52,3948745728		52,31		0,09
1,8	51,8512878418		51,80		0,06
1,85	51,4350967407		51,29		0,14
1,9	50,8235626221		50,80		0,02
1,95	50,4158668518		50,32		0,10
2	49,9402236938		49,84		0,10
2,05	49,3966331482		49,37		0,03
2,1	48,9889411926		48,91		0,08
2,15	48,5133056641		48,46		0,05
2,2	48,1056137085		48,02		0,09
2,25	47,6299667358		47,58		0,05
2,3	47,2222747803		47,15		0,07
2,35	46,7466392517		46,73		0,01
2,4	46,3389472961		46,32		0,02
2,45	45,9312515259		45,92		0,02
2,5	45,5150642395		45,52		-0,00
2,55	45,1073722839		45,13		-0,02
2,6	44,6996765137		44,74		-0,04
2,65	44,3599395752		44,36		-0,00
2,7	43,9522476196		43,99		-0,04
2,75	43,5445518494		43,63		-0,08
2,8	43,2048072815		43,27		-0,06
2,85	42,8650665283		42,92		-0,05
2,9	42,4573745728		42,57		-0,11
2,95	42,1176261902		42,23		-0,11
3	41,777885437		41,90		-0,12

a1 = 54,041 oC
b1 = 9,8761e-5 1/s = 0,35554 1/h
c1=23,299 oC

Veden massa m = 300 g = 0,30 kg
Seinämän paksuus d = 15 mm = 0,015 m
Sisäpinta-ala A1 = 2x10,5 cmx10,5 cm + 4x10,5 cmx 6,5 cm = 493,5 cm^2
Ulkopinta-ala A2 = 2x13 cmx13cm+ 4x13 cmx9,5 cm = 832 cm^2
Keskimääräinen seinämien pinta-ala A = 662,75 cm^2

Laske K kaavasta K = b1cmd/A = b1cmd/(A1 + A2)/2
Kalorimetrin jäähtyminen
Aika(h)
Lämpötila(oC)